## Tr1入力特性
VBE[V] | VCE=4[V] | VBE | VCE=6 | VBE | VCE=8
| IB[μA] |  | IB |  | IB
0 | 0 | 0 | 0 | 0 | 0
0.099 | 0 | 0.562 | 0.5 | 0.56 | 0.5
0.198 | 0 | 0.62 | 2.8 | 0.624 | 3.8
0.297 | 0 | 0.642 | 6 | 0.643 | 7.5
0.397 | 0 | 0.654 | 10.2 | 0.654 | 11.4
0.493 | 0.1 | 0.664 | 15.1 | 0.667 | 17.4
0.555 | 0.5 | 0.671 | 20.1 | 0.67 | 22.2
0.589 | 1.1 | 0.676 | 25 | 0.672 | 26.1
0.608 | 1.9 | 0.68 | 29.9 | 0.675 | 31.2
0.62 | 2.8 | 0.683 | 34.8 | 0.656 | 36 | 不安定
0.628 | 3.8 | 0.686 | 39.8
0.634 | 4.5 | 0.688 | 44.9
0.643 | 6.3 | 0.689 | 50
0.646 | 7.3
0.649 | 8.2
0.652 | 9.2
0.66 | 13
0.665 | 16.1
0.671 | 20.1
0.675 | 24
0.68 | 28.9
0.685 | 35.9
0.6866 | 46.8
0.6887 | 49.9

## Tr2入力特性
VBE[V] | VCE=4[V] | VBE | VCE=6 | VBE | VCE=8
| IB[μA] |  | IB |  | IB
0 | 0 | 0 | 0 | 0 | 0
0.198 | 0 | 0.562 | 0.5 | 0.588 | 1.2
0.396 | 0 | 0.618 | 2.7 | 0.633 | 5.5
0.559 | 0.5 | 0.643 | 6.5 | 0.652 | 11.2
0.609 | 1.9 | 0.657 | 11.2 | 0.661 | 16.2
0.639 | 5.5 | 0.667 | 17 | 0.665 | 22.1
0.647 | 7.5 | 0.671 | 20.1 | 0.662 | 28 | 不安定
0.653 | 9.2 | 0.676 | 24.9
0.66 | 12.1 | 0.68 | 29.9
0.663 | 14.2 | 0.683 | 34.8
0.67 | 21 | 0.686 | 40.6
0.682 | 29.8 | 0.688 | 46.8
0.685 | 34.8
0.688 | 39.7
0.69 | 44.8
0.692 | 49.8
[7 empty] | hie= | 918.3673

## Tr3入力特性
VBE[V] | VCE=4[V] | VBE | VCE=6 | VBE | VCE=8
| IB[μA] |  | IB |  | IB
0 | 0 | 0 | 0 | 0 | 0
0.491 | 0 | 0.562 | 0.5 | 0.561 | 0.5
0.59 | 1.1 | 0.619 | 2.8 | 0.64 | 6.5
0.63 | 5.5 | 0.632 | 4.5 | 0.655 | 12.2
0.653 | 10.3 | 0.653 | 10.2 | 0.656 | 17.1
0.663 | 15.1 | 0.662 | 15.1 | 0.671 | 24.1
0.671 | 20.5 | 0.669 | 20.1 | 0.675 | 29.1
0.676 | 25 | 0.673 | 25 | 0.672 | 35
0.68 | 29.9 | 0.676 | 30
0.684 | 34.8 | 0.678 | 34.9
0.687 | 39.8 | 0.679 | 39.8
0.689 | 44.8 | 0.68 | 50
0.691 | 49.9

## Tr1出力特性
Tr1(新しいやつ) |  | Tr4
VCE | IB=0[μA] | VCE | IB=5[μA] | VCE | IB=10[μA] | VCE | IB=20[μA] | VCE | IB=30[μA] | VCE | IB=40[μA] | VCE | IB=50[μA]
| IC[mA] |  | IC[mA] |  | IC[mA] |  | IC[mA] |  | IC[mA] |  | IC[mA] |  | IC[mA]
0 | 0 | 0 | 0 | 0 | 0 | 0 | 0 | 0 | 0 | 0 | 0 | 0 | 0
1.001 | 0 | 0.005 | 0 | 0.006 | 0 | 0.006 | 0 | 0.006 | 0.02 | 0.006 | 0.02 | 0.005 | 0.02
2.001 | 0 | 0.099 | 0.238 | 0.068 | 0.26 | 0.074 | 0.68 | 0.067 | 0.84 | 0.061 | 1 | 0.057 | 1.1
3 | 0 | 0.17 | 0.618 | 0.107 | 0.71 | 0.124 | 1.88 | 0.109 | 2.22 | 0.099 | 2.3 | 0.092 | 2.68
4 | 0 | 0.21 | 0.68 | 0.145 | 1.17 | 0.183 | 2.9 | 0.151 | 3.64 | 0.134 | 4.08 | 0.122 | 4.38
5 | 0 | 0.308 | 0.7 | 0.205 | 1.47 | 0.272 | 3.18 | 0.213 | 4.6 | 0.175 | 4.5 | 0.155 | 5.98
6 | 0 | 0.408 | 0.7 | 0.298 | 1.52 | 0.371 | 3.2 | 0.303 | 4.82 | 0.242 | 6.28 | 0.202 | 7.26
7 | 0 | 0.508 | 0.7 | 0.398 | 1.52 | 0.471 | 3.2 | 0.403 | 4.82 | 0.335 | 6.48 | 0.277 | 7.84
8 | 0 | 1.508 | 0.71 | 0.497 | 1.53 | 0.571 | 3.2 | 0.503 | 4.84 | 0.434 | 6.5 | 0.369 | 8.02
9 | 0 | 2.506 | 0.71 | 0.597 | 1.53 | 1.57 | 3.2 | 1.5 | 4.9 | 0.533 | 6.52 | 0.468 | 8.08
10 | 0 | 3.506 | 0.72 | 1.596 | 1.54 | 2.568 | 3.22 | 2.498 | 4.96 | 1.53 | 6.58 | 0.567 | 8.1
11 | 0 | 4.51 | 0.72 | 2.595 | 1.55 | 3.567 | 3.23 | 3.496 | 5 | 2.527 | 6.68 | 1.563 | 8.18
12 | 0 | 6.5 | 0.72 | 3.593 | 1.55 | 4.57 | 3.24 | 4.5 | 5.04 | 3.523 | 6.76 | 2.559 | 8.26
13 | 0 | 8.5 | 0.73 | 4.59 | 1.56 | 6.56 | 3.26 | 6.49 | 5.18 | 4.52 | 6.8 | 3.555 | 8.4
14 | 0 | 10.5 | 0.74 | 6.59 | 1.58 | 8.56 | 3.39 | 8.49 | 5.22 | 6.51 | 6.96 | 4.55 | 8.56
15 | 0 | 12.5 | 0.74 | 8.59 | 1.59 | 10.56 | 3.4 | 10.46 | 5.3 | 8.51 | 7.1 | 6.54 | 8.76
16 | 0 | 14.5 | 0.75 | 10.59 | 1.6 | 12.56 | 3.46 | 12.48 | 5.4 | 10.5 | 7.24 | 8.53 | 9
| 0 | 16.5 | 0.75 | 12.58 | 1.61 | 14.56 | 3.5 | 14.47 | 5.52 | 12.5 | 7.44 | 10.52 | 9.24
|  |  |  | 14.58 | 1.63 | 16.55 | 3.58 | 16.47 | 5.6 | 14.49 | 7.6 | 12.5 | 9.48
|  |  |  | 16.58 | 1.66 |  |  |  |  | 16.48 | 7.8 | 14.5 | 9.78
[12 empty] | 16.49 | 10.3

## Tr2出力特性
Tr2
VCE | IB=0[μA] | VCE | IB=5[μA] | VCE | IB=10[μA] | VCE | IB=20[μA] | VCE | IB=30[μA] | VCE | IB=40[μA] | VCE | IB=50[μA]
| IC[mA] |  | IC[mA] |  | IC[mA] |  | IC[mA] |  | IC[mA] |  | IC[mA] |  | IC[mA]
0 | 0 | 0 | 0 | 0 | 0 | 0 | 0 | 0 | 0 | 0 | 0 | 0 | 0
1.001 | 0 | 0.004 | 0 | 0.006 | 0 | 0.006 | 0 | 0.006 | 0 | 0.006 | 0 | 0.006 | 0
2.001 | 0 | 0.991 | 0.72 | 0.796 | 1.58 | 0.869 | 3.2 | 0.797 | 4.94 | 0.728 | 6.56 | 0.659 | 8.24
3 | 0 | 1.904 | 0.72 | 1.794 | 1.6 | 1.86 | 3.4 | 1.796 | 4.98 | 1.728 | 6.6 | 1.657 | 8.28
4 | 0 | 2.903 | 0.73 | 2.792 | 1.6 | 2.859 | 3.4 | 2.795 | 4.99 | 2.727 | 6.68 | 2.654 | 8.36
5 | 0 | 3.903 | 0.73 | 3.791 | 1.62 | 3.857 | 3.46 | 3.793 | 5 | 3.722 | 6.72 | 3.651 | 8.4
6 | 0 | 4.9 | 0.73 | 4.79 | 1.62 | 4.86 | 3.46 | 4.8 | 5.04 | 4.72 | 6.8 | 4.65 | 8.52
7 | 0 | 6.9 | 0.74 | 6.79 | 1.68 | 6.85 | 3.5 | 6.79 | 5.16 | 6.72 | 6.9 | 6.64 | 8.76
8 | 0 | 8.9 | 0.74 | 8.79 | 1.7 | 8.85 | 3.56 | 8.78 | 5.2 | 8.71 | 7 | 8.63 | 8.92
9 | 0 | 10.9 | 0.74 | 10.78 | 1.72 | 10.85 | 3.6 | 10.78 | 5.32 | 10.71 | 7.2 | 10.62 | 9.08
10 | 0 | 12.9 | 0.75 | 12.78 | 1.74 | 12.85 | 3.66 | 12.78 | 5.4 | 12.7 | 7.4 | 12.61 | 9.4
11 | 0 | 14.9 | 0.75 | 14.78 | 1.78 | 14.85 | 3.72 | 14.77 | 5.48 | 14.69 | 7.6 | 14.6 | 9.7
12 | 0 | 16.9 | 0.76 | 16.78 | 1.8 | 16.84 | 3.78 | 16.77 | 5.6 | 16.68 | 7.78 | 16.59 | 10.2
13 | 0
14 | 0
15 | 0
16 | 0

## Tr3出力特性
Tr3
VCE | IB=0[μA] | VCE | IB=5[μA] | VCE | IB=10[μA] | VCE | IB=20[μA] | VCE | IB=30[μA] | VCE | IB=40[μA] | VCE | IB=50[μA]
| IC[mA] |  | IC[mA] |  | IC[mA] |  | IC[mA] |  | IC[mA] |  | IC[mA] |  | IC[mA]
0 | 0 | 0 | 0 | 0 | 0 | 0 | 0 | 0 | 0 | 0 | 0 | 0 | 0
1.001 | 0 | 0.004 | 0 | 0.006 | 0 | 0.006 | 0 | 0.006 | 0 | 0.006 | 0 | 0.005 | 0
2.001 | 0 | 0.737 | 0.7 | 0.79 | 1.56 | 0.855 | 3.52 | 0.788 | 5.12 | 0.715 | 6.88 | 0.643 | 8.6
3 | 0 | 1.735 | 0.704 | 1.789 | 1.57 | 1.853 | 3.56 | 1.788 | 5.16 | 1.715 | 6.88 | 1.643 | 8.62
4 | 0 | 2.733 | 0.708 | 2.789 | 1.58 | 2.53 | 3.58 | 2.787 | 5.18 | 2.713 | 6.92 | 2.641 | 8.68
5 | 0 | 3.732 | 0.712 | 3.787 | 1.59 | 3.852 | 3.6 | 3.785 | 5.2 | 3.712 | 6.96 | 3.639 | 8.72
6 | 0 | 4.73 | 0.716 | 4.79 | 1.6 | 4.85 | 3.62 | 4.79 | 5.22 | 4.71 | 7.02 | 4.64 | 8.8
7 | 0 | 6.73 | 0.72 | 6.78 | 1.62 | 6.85 | 3.68 | 6.78 | 5.3 | 6.7 | 7.12 | 6.63 | 8.98
8 | 0 | 8.73 | 0.728 | 8.78 | 1.63 | 8.85 | 3.7 | 8.78 | 5.4 | 8.7 | 7.28 | 8.62 | 9.2
9 | 0 | 10.72 | 0.732 | 10.8 | 1.64 | 10.84 | 3.8 | 10.77 | 5.48 | 10.69 | 7.4 | 10.61 | 9.4
10 | 0 | 12.72 | 0.738 | 12.78 | 1.65 | 12.84 | 3.88 | 12.77 | 5.6 | 12.69 | 7.58 | 12.6 | 9.56
11 | 0 | 14.72 | 0.74 | 14.78 | 1.66 | 14.84 | 3.92 | 14.76 | 5.72 | 14.68 | 7.78 | 14.58 | 10
12 | 0 | 16.72 | 0.744 | 16.77 | 1.68 | 16.83 | 3.96 | 16.76 | 5.82 | 16.67 | 7.96 | 16.57 | 10.35
13 | 0
14 | 0
15 | 0
16 | 0

## 内部抵抗
[mA] |  | 電圧計 |  | [μA]
レンジ | Ω | レンジ | kΩ | レンジ | kΩ
0.3 | 942 | 0.3 | 2.991 | 10 | 6.89
1 | 379 | 1 | 9.98 | 30 | 6.77
3 | 136.1 | 3 | 29.92 | 100 | 2.501
10 | 43 | 10 | 100.1 | 300 | 0.879
30 | 14.94 | 30 | 300.2

## 電流増幅特性
Tr1-4
電流増幅特性
| Ib[μA] | Ic[mA]
| 0 | 0
| 10 | 1.78
| 20 | 3.48
| 30 | 5.19
| 40 | 6.79
| 50 | 7.89
| 60 | 7.96
| 70 | 7.99
Tr2
電流増幅特性
| Ib[μA] | Ic[mA]
| 0 | 0
| 10 | 1.7
| 20 | 3.42
| 22 | 3.75
Q点→ | 23 | 3.95
| 24 | 4.1
| 25 | 4.3
| 30 | 5.13
| 40 | 6.7
| 50 | 7.9
| 60 | 7.95
| 70 | 7.99
Tr3
電流増幅特性
| Ib[μA] | Ic[mA]
| 0 | 0
| 10 | 1.8
| 20 | 3.56
| 30 | 5.28
| 40 | 7.93
| 50 | 7.94
| 60 | 7.98
| 70 | 7.99

## 電圧増幅特性
Tr1-4
電圧増幅特性
Vbe[V] | Vce[V]
0.1 | 8.02
0.199 | 8.02
0.298 | 8.02
0.398 | 8.02
0.493 | 8.02
0.562 | 7.97
0.595 | 7.85
0.611 | 7.71
0.636 | 7.24
0.653 | 6.59
0.666 | 5.5
0.69 | 2.969
0.696 | 2.172
0.709 | 0.81
0.714 | 0.231
0.718 | 0.131
Tr2
電圧増幅特性
Vbe[V] | Vce[V]
0.1 | 8.02
0.2 | 8.02
0.3 | 8.02
0.4 | 8.02
0.5 | 8.02
0.559 | 7.97
0.61 | 7.71
0.629 | 7.4
0.641 | 7.08
0.653 | 6.59
0.668 | 5.6
0.675 | 4.93
0.685 | 3.77
0.701 | 1.85
0.712 | 0.645
0.713 | 0.245
0.715 | 0.159
0.717 | 0.127

## 回路作成
| 計算 | 実際
Cg | 0.8665μF | 1μF
CE | 148.799μF | 147μF | = | 100μF | + | 47μF
RB1 | 15.167kΩ | 15kΩ |  |  | ↑
RB2 | 10.160kΩ | 10kΩ |  |  | 並列
Rc | 1kΩ | 1kΩ
RE | 1kΩ | 1kΩ

## 回路製作2
点 | 設計値 | 実測値 | 点 | 設計値 | 実測値
1 | 4 | 3.998 | 3-1 | 4 | 4.028
2 | 4.674 | 4.668 | 2-1 | 0.674 | 0.67
3 | 8 | 8.027 | 4-2 | 7.326 | 7.312
4 | 12 | 11.99 | 4-3 | 4 | 3.958

## 入出力特性
f=1kHz
| 入力電圧 | 出力電圧
| 0 | 0
| 0.011 | 1.2
| 0.02 | 2
| 0.03 | 2.8
| 0.04 | 3.22
| 0.05 | 3.5
| 0.06 | 3.62
| 0.07 | 3.78
| 0.08 | 3.82
| 0.09 | 3.92
| 0.101 | 3.98
| 0.11 | 4
| 0.121 | 4.02
| 0.13 | 4.04
| 0.14 | 4.06
| 0.15 | 4.1
| 0.16 | 4.1
| 0.171 | 4.14
| 0.18 | 4.14
| 0.19 | 4.16
| 0.203 | 4.18

## 周波数特性
CE1=100μF |  |  |  |  | CE2=220μF |  |  |  |  | CE3=47μF |  |  |  |  | CE4=147μF
Vin1[V] | Vout1[V] | f[Hz] |  | G1[dB] | Vin2 | Vout2 | f[Hz] |  | G2[dB] | Vin3 | Vout3 | f[Hz] |  | G3[dB] | Vin4 | Vout4 | f[Hz] |  | G4[dB]
0.01 | 0.0276 | 10 | 2.76 | 8.8182 | 0.01 | 0.055 | 10 | 5.5 | 14.8073 | 0.01 | 0.01 | 10 | 1 | 0 | 0.01 | 0.041 | 10 | 4.1 | 12.2557
0.01 | 0.0828 | 20 | 8.28 | 18.3606 | 0.01 | 0.175 | 25 | 17.5 | 24.8608 | 0.01 | 0.064 | 25 | 6.4 | 16.1236 | 0.01 | 0.142 | 25 | 14.2 | 23.0458
0.01 | 0.138 | 30 | 13.8 | 22.7976 | 0.01 | 0.358 | 50 | 35.8 | 31.0777 | 0.01 | 0.148 | 50 | 14.8 | 23.4052 | 0.01 | 0.305 | 50 | 30.5 | 29.686
0.01 | 0.192 | 40 | 19.2 | 25.666 | 0.01 | 0.51 | 75 | 51 | 34.1514 | 0.01 | 0.224 | 75 | 22.4 | 27.005 | 0.01 | 0.438 | 75 | 43.8 | 32.8295
0.01 | 0.242 | 50 | 24.2 | 27.6763 | 0.01 | 0.63 | 100 | 63 | 35.9868 | 0.01 | 0.298 | 100 | 29.8 | 29.4843 | 0.01 | 0.568 | 100 | 56.8 | 35.087
0.01 | 0.292 | 60 | 29.2 | 29.3077 | 0.01 | 1.01 | 250 | 101 | 40.0864 | 0.01 | 0.62 | 250 | 62 | 35.8478 | 0.01 | 0.958 | 250 | 95.8 | 39.6273
0.01 | 0.34 | 70 | 34 | 30.6296 | 0.01 | 1.15 | 500 | 115 | 41.214 | 0.01 | 0.86 | 500 | 86 | 38.69 | 0.01 | 1.12 | 500 | 112 | 40.9844
0.01 | 0.385 | 80 | 38.5 | 31.7092 | 0.01 | 1.18 | 750 | 118 | 41.4376 | 0.01 | 0.95 | 750 | 95 | 39.5545 | 0.01 | 1.16 | 750 | 116 | 41.2892
0.01 | 0.424 | 90 | 42.4 | 32.5473 | 0.01 | 1.19 | 1000 | 119 | 41.5109 | 0.01 | 0.99 | 1000 | 99 | 39.9127 | 0.01 | 1.19 | 1000 | 119 | 41.5109
0.01 | 0.472 | 100 | 47.2 | 33.4788 | 0.01 | 1.21 | 2500 | 121 | 41.6557 | 0.01 | 1.4 | 2500 | 140 | 42.9226 | 0.01 | 1.21 | 2500 | 121 | 41.6557
0.01 | 0.78 | 200 | 78 | 37.8419 | 0.01 | 1.21 | 5000 | 121 | 41.6557 | 0.01 | 1.4 | 5000 | 140 | 42.9226 | 0.01 | 1.21 | 5000 | 121 | 41.6557
0.01 | 0.95 | 300 | 95 | 39.5545 | 0.01 | 1.21 | 7500 | 121 | 41.6557 | 0.01 | 1.4 | 7500 | 140 | 42.9226 | 0.01 | 1.21 | 7500 | 121 | 41.6557
0.01 | 1.04 | 400 | 104 | 40.3407 | 0.01 | 1.21 | 10000 | 121 | 41.6557 | 0.01 | 1.4 | 10000 | 140 | 42.9226 | 0.01 | 1.21 | 10000 | 121 | 41.6557
0.01 | 1.09 | 500 | 109 | 40.7485 | 0.01 | 1.21 | 25000 | 121 | 41.6557 | 0.01 | 1.4 | 25000 | 140 | 42.9226 | 0.01 | 1.21 | 25000 | 121 | 41.6557
0.01 | 1.14 | 750 | 114 | 41.1381 | 0.01 | 1.21 | 50000 | 121 | 41.6557 | 0.01 | 1.4 | 50000 | 140 | 42.9226 | 0.01 | 1.21 | 50000 | 121 | 41.6557
0.01 | 1.17 | 1000 | 117 | 41.3637 | 0.01 | 1.21 | 75000 | 121 | 41.6557 | 0.01 | 1.4 | 75000 | 140 | 42.9226 | 0.01 | 1.21 | 75000 | 121 | 41.6557
0.01 | 1.2 | 2000 | 120 | 41.5836 | 0.01 | 1.2 | 100000 | 120 | 41.5836 | 0.01 | 1.4 | 100000 | 140 | 42.9226 | 0.01 | 1.19 | 100000 | 119 | 41.5109
0.01 | 1.2 | 3000 | 120 | 41.5836 | 0.01 | 1.05 | 250000 | 105 | 40.4238 | 0.01 | 0.94 | 250000 | 94 | 39.4626 | 0.01 | 1.04 | 250000 | 104 | 40.3407
0.01 | 1.2 | 5000 | 120 | 41.5836 | 0.01 | 0.75 | 500000 | 75 | 37.5012 | 0.01 | 0.68 | 500000 | 68 | 36.6502 | 0.01 | 0.75 | 500000 | 75 | 37.5012
0.01 | 1.2 | 7500 | 120 | 41.5836 | 0.01 | 0.54 | 750000 | 54 | 34.6479 | 0.01 | 0.49 | 750000 | 49 | 33.8039 | 0.01 | 0.54 | 750000 | 54 | 34.6479
0.01 | 1.2 | 10000 | 120 | 41.5836 | 0.01 | 0.4 | 1000000 | 40 | 32.0412 | 0.01 | 0.38 | 1000000 | 38 | 31.5957 | 0.01 | 0.41 | 1000000 | 41 | 32.2557
0.01 | 1.2 | 25000 | 120 | 41.5836
0.01 | 1.2 | 50000 | 120 | 41.5836
0.01 | 1.2 | 75000 | 120 | 41.5836
0.01 | 1.18 | 100000 | 118 | 41.4376
0.01 | 1.1 | 200000 | 110 | 40.8279
0.01 | 0.98 | 300000 | 98 | 39.8245
0.01 | 0.85 | 400000 | 85 | 38.5884
0.01 | 0.75 | 500000 | 75 | 37.5012
0.01 | 0.65 | 600000 | 65 | 36.2583
0.01 | 0.57 | 700000 | 57 | 35.1175
0.01 | 0.5 | 800000 | 50 | 33.9794
0.01 | 0.44 | 900000 | 44 | 32.8691
0.01 | 0.4 | 1000000 | 40 | 32.0412