## 実験1
Ri= | 200 | Ω
C= | 6.8e-08 | F
f[kHz] | 周期 T[s] | ei[V] | Ii[A] | -eo[V] | Io[A] | 位相差
[6 empty] | ⊿t |  |  | 位相差 | 帰還率β | θ'[rad]の式について
[6 empty] | [sec] | θ[rad] | θ'[rad] | ∠Io/Ii | ¦Ii/Io¦
0.1 | 0.01 | 3.68 | 0.0184 | 0.0352 | 1.5039e-09 | 0.000293 | 6.0991 | 0.1841 | 4.5283 | 12234504.3152
0.201 | 0.0049751 | 3.64 | 0.0182 | 0.128 | 1.0992e-08 | 0.00037 | 5.8159 | 0.46728 | 4.2451 | 1655680.6754
0.504 | 0.0019841 | 3.68 | 0.0184 | 0.688 | 1.4815e-07 | 0.0003 | 5.3332 | 0.95002 | 3.7624 | 124196.7031
1.008 | 0.00099206 | 3.88 | 0.0194 | 1.74 | 7.4937e-07 | 0.00026 | 4.6365 | 1.6467 | 3.0657 | 25888.2783
2.007 | 0.00049826 | 4.32 | 0.0216 | 3.08 | 2.6411e-06 | 0.00018 | 4.0133 | 2.2699 | 2.4425 | 8178.3724
5.068 | 0.00019732 | 4.88 | 0.0244 | 4.04 | 8.748e-06 | 0.0001 | 3.0989 | 3.1843 | 1.5281 | 2789.2219
10.072 | 9.9285e-05 | 5.4 | 0.027 | 3.96 | 1.7041e-05 | 5.8e-05 | 2.6127 | 3.6705 | 1.0419 | 1584.3973
20.132 | 4.9672e-05 | 6.4 | 0.032 | 3.16 | 2.7181e-05 | 3.2e-05 | 2.2354 | 4.0478 | 0.66461 | 1177.3001
50 | 2e-05 | 7.6 | 0.038 | 1.72 | 3.6744e-05 | 1.3e-05 | 2.1991 | 4.0841 | 0.62832 | 1034.1805
100.18 | 9.982e-06 | 7.84 | 0.0392 | 0.944 | 4.0406e-05 | 7e-06 | 1.877 | 4.4061 | 0.30624 | 970.162
位相が3.14のとき1kHzならOK

## 実験2
波形をとる

## 実験3
R= | 1 | epp[V] | peak-peak
可変
C[μF] | f[kHz] | epp[V] | 理論値f
0.0022 | 16.89 | 7.84 | 29.534
0.0047 | 8.197 | 8 | 13.8244
0.022 | 2.016 | 8 | 2.9534
0.068 | 0.6757 | 8 | 0.95551
0.1 | 0.4545 | 8 | 0.64975
0.68 | 0.07692 | 8 | 0.095551

## 実験1 (2)
位相差
[6 empty] | ⊿t |  |  | 位相差 | 帰還率β | Ri= | 200 | Ω
f[kHz] | 周期 T[s] | ei[V] | Ii[A] | -eo[V] | Io[A] | [sec] | θ[rad] | θ'[rad] | ∠Io/Ii | ¦Ii/Io¦ | C= | 6.8e-08 | F
0.1 | 0.01 | 3.68 | 0.0184 | 0.0352 | 1.5039e-09 | 0.000293 | 6.0991 | 0.1841 | 4.5283 | 12234504.3152
0.201 | 0.0049751 | 3.64 | 0.0182 | 0.128 | 1.0992e-08 | 0.00037 | 5.8159 | 0.46728 | 4.2451 | 1655680.6754 |  | θ'[rad]の式について
0.504 | 0.0019841 | 3.68 | 0.0184 | 0.688 | 1.4815e-07 | 0.0003 | 5.3332 | 0.95002 | 3.7624 | 124196.7031
1.008 | 0.00099206 | 3.88 | 0.0194 | 1.74 | 7.4937e-07 | 0.00026 | 4.6365 | 1.6467 | 3.0657 | 25888.2783
2.007 | 0.00049826 | 4.32 | 0.0216 | 3.08 | 2.6411e-06 | 0.00018 | 4.0133 | 2.2699 | 2.4425 | 8178.3724
5.068 | 0.00019732 | 4.88 | 0.0244 | 4.04 | 8.748e-06 | 0.0001 | 3.0989 | 3.1843 | 1.5281 | 2789.2219
10.072 | 9.9285e-05 | 5.4 | 0.027 | 3.96 | 1.7041e-05 | 5.8e-05 | 2.6127 | 3.6705 | 1.0419 | 1584.3973
20.132 | 4.9672e-05 | 6.4 | 0.032 | 3.16 | 2.7181e-05 | 3.2e-05 | 2.2354 | 4.0478 | 0.66461 | 1177.3001
50 | 2e-05 | 7.6 | 0.038 | 1.72 | 3.6744e-05 | 1.3e-05 | 2.1991 | 4.0841 | 0.62832 | 1034.1805
100.18 | 9.982e-06 | 7.84 | 0.0392 | 0.944 | 4.0406e-05 | 7e-06 | 1.877 | 4.4061 | 0.30624 | 970.162
位相が3.14のとき1kHzならOK

## 実験3 (2)
C[μF] | f[kHz] | epp[V] | 理論値f | R= | 1 | epp[V] | peak-peak
0.0022 | 16.89 | 7.84 | 29.534 | 可変
0.0047 | 8.197 | 8 | 13.8244
0.022 | 2.016 | 8 | 2.9534
0.068 | 0.6757 | 8 | 0.95551
0.1 | 0.4545 | 8 | 0.64975
0.68 | 0.07692 | 8 | 0.095551